## ЛСР 17 граф
СОГЛАСОВАНО: | [11 empty] | УТВЕРЖДАЮ:
_________________ | [11 empty] | _________________
" _____ " ________________ 2017 г. | [11 empty] | "____" ______________2017 г.
рекультивация земель
(наименование стройки)
ЛОКАЛЬНЫЙ СМЕТНЫЙ РАСЧЕТ № ЛС-1инд
(локальная смета)
|  | на | Технический этап рекультивации, «Техническое перевооружение нефтегазосборного трубопровода от АГЗУ-5 Веселого месторождения до точки врезки в трубопровод от скв. №55 Крюковского месторождения до АГЗУ-1 Крюковского месторождения»
(наименование работ и затрат, наименование объекта)
Основание: ведомость объемов работ
|  |  | Сметная стоимость строительных работ _______________________________________________________________________________________________ | [5 empty] | ___________________________504,995 |  | тыс. руб.
|  |  | Средства на оплату труда _______________________________________________________________________________________________ | [5 empty] | ___________________________7,294 |  | тыс. руб.
|  |  | Сметная трудоемкость _______________________________________________________________________________________________ | [5 empty] | _______________________________________________________________________________________________0 |  | чел.час
Составлен(а) в текущих (прогнозных) ценах по состоянию на 2 квартал 2020
№ пп | Обосно- вание | Наименование | Ед. изм. | Кол. | Стоимость единицы, руб. |  |  |  | Общая стоимость, руб. |  |  |  | Т/з осн. раб.на ед. | Т/з осн. раб. Всего | Т/з мех. на ед. | Т/з мех. Всего
[5 empty] | Всего | В том числе |  |  | Всего | В том числе
[6 empty] | Осн.З/п | Эк.Маш | З/пМех |  | Осн.З/п | Эк.Маш | З/пМех
1 | 2 | 3 | 4 | 5 | 6 | 7 | 8 | 9 | 10 | 11 | 12 | 13 | 14 | 15 | 16 | 17
Раздел 1. Земляные работы
1 | ТЕР01-01-031-01 Приказ Минстроя России от 12.11.14 №703/пр | Разработка грунта с перемещением до 10 м бульдозерами мощностью: 96 кВт (130 л.с.), группа грунтов 1 ИНДЕКС К ПОЗИЦИИ(справочно): 1 Письмо Минстроя России от 06.05.2020 N 17207-ИФ/09 (за II квартал) СМР=8,19 | 1000 м3 грунта | 19,216 19216,0 / 1000 | 1177.48 |  | 1177.48 | 169.79 | 22626 |  | 22626 | 3263 |  |  | 9.68 | 186.01
2 | ТЕР01-01-031-01 Приказ Минстроя России от 12.11.14 №703/пр | Обратное нанесение грунта на полосу срезки с перемещением до 10 м бульдозерами мощностью: 96 кВт (130 л.с.), группа грунтов 1 (Прил.1.12 п.3.76 При перемещении бульдозерами ранее разработанных разрыхленных грунтов, за исключением взорванной скальной породы, сыпучих барханных и дюнных песков ЭМ=0,85 к расх.; ЗПМ=0,85; ТЗМ=0,85) ИНДЕКС К ПОЗИЦИИ(справочно): 1 Письмо Минстроя России от 06.05.2020 N 17207-ИФ/09 (за II квартал) СМР=8,19 | 1000 м3 грунта | 19,216 19216,0 / 1000 | 1000.86 |  | 1000.86 | 144.32 | 19233 |  | 19233 | 2773 |  |  | 8.228 | 158.11
3 | ТЕР01-01-036-01 Приказ Минстроя России от 12.11.14 №703/пр | Грубая планировка нанесенного грунта бульдозерами мощностью: 59 кВт (80 л.с.) ИНДЕКС К ПОЗИЦИИ(справочно): 1 Письмо Минстроя России от 06.05.2020 N 17207-ИФ/09 (за II квартал) СМР=8,19 | 1000 м2 спланированной поверхности за 1 проход бульдозера | 60,4786 60478,6 / 1000 | 41.93 |  | 41.93 | 5.72 | 2536 |  | 2536 | 346 |  |  | 0.38 | 22.98
4 | ТЕР01-01-036-01 Приказ Минстроя России от 12.11.14 №703/пр | Чистовая планировка площадей в полосе временного отвода бульдозерами мощностью: 59 кВт (80 л.с.) ИНДЕКС К ПОЗИЦИИ(справочно): 1 Письмо Минстроя России от 06.05.2020 N 17207-ИФ/09 (за II квартал) СМР=8,19 | 1000 м2 спланированной поверхности за 1 проход бульдозера | 159,518 159518,0 / 1000 | 41.93 |  | 41.93 | 5.72 | 6689 |  | 6689 | 912 |  |  | 0.38 | 60.62
Итого прямые затраты по разделу в базисных ценах | [8 empty] | 51084 |  | 51084 | 7294 |  |  |  | 427.72
Накладные расходы | [8 empty] | 6929
Сметная прибыль | [8 empty] | 3647
Итого по разделу 1 Земляные работы | [8 empty] | 504995 | [6 empty] | 427.72
ИТОГИ ПО СМЕТЕ:
Итого прямые затраты по смете в базисных ценах | [8 empty] | 51084 |  | 51084 | 7294 |  |  |  | 427.72
Накладные расходы | [8 empty] | 6929
В том числе, справочно:
95% ФОТ (от 7294) (Поз. 1-4) | [8 empty] | 6929
Сметная прибыль | [8 empty] | 3647
В том числе, справочно:
50% ФОТ (от 7294) (Поз. 1-4) | [8 empty] | 3647
Итоги по смете:
Земляные работы, выполняемые механизированным способом | [8 empty] | 61660 | [6 empty] | 427.72
Итого | [8 empty] | 61660 | [6 empty] | 427.72
Всего с учетом "Письмо Минстроя России от 06.05.2020 N 17207-ИФ/09 (за II квартал) СМР=8,19" | [8 empty] | 504995 | [6 empty] | 427.72
Справочно, в базисных ценах:
Машины и механизмы | [8 empty] | 51084
ФОТ | [8 empty] | 7294
Накладные расходы | [8 empty] | 6929
Сметная прибыль | [8 empty] | 3647
ВСЕГО по смете | [8 empty] | 504995 | [6 empty] | 427.72
Составил/Проверил: ___________________________
(должность, подпись, расшифровка)