## ЛСР 17 граф
СОГЛАСОВАНО: | [11 empty] | УТВЕРЖДАЮ:
_________________ | [11 empty] | _________________
" _____ " ________________ 2017 г. | [11 empty] | "____" ______________2017 г.
рекультивация земель
(наименование стройки)
ЛОКАЛЬНЫЙ СМЕТНЫЙ РАСЧЕТ № ЛС-2инд
(локальная смета)
|  | на | восстановление нарушаемых земель под пастбище на площади 0,6887 га на землях Администрации муниципального района Большеглушицкий, «Техническое перевооружение нефтегазосборного трубопровода от АГЗУ-5 Веселого месторождения до точки врезки в трубопровод от скв. №55 Крюковского месторождения до АГЗУ-1 Крюковского месторождения»
(наименование работ и затрат, наименование объекта)
Основание: ведомость объемов работ
|  |  | Сметная стоимость строительных работ _______________________________________________________________________________________________ | [5 empty] | ___________________________107,092 |  | тыс. руб.
|  |  | Средства на оплату труда _______________________________________________________________________________________________ | [5 empty] | ___________________________0,100 |  | тыс. руб.
|  |  | Сметная трудоемкость _______________________________________________________________________________________________ | [5 empty] | _______________________________________________________________________________________________0 |  | чел.час
Составлен(а) в текущих (прогнозных) ценах по состоянию на 2 квартал 2020
№ пп | Обосно- вание | Наименование | Ед. изм. | Кол. | Стоимость единицы, руб. |  |  |  | Общая стоимость, руб. |  |  |  | Т/з осн. раб.на ед. | Т/з осн. раб. Всего | Т/з мех. на ед. | Т/з мех. Всего
[5 empty] | Всего | В том числе |  |  | Всего | В том числе
[6 empty] | Осн.З/п | Эк.Маш | З/пМех |  | Осн.З/п | Эк.Маш | З/пМех
1 | 2 | 3 | 4 | 5 | 6 | 7 | 8 | 9 | 10 | 11 | 12 | 13 | 14 | 15 | 16 | 17
Раздел 1. Земляные работы
1 | ТССЦпг01-01-01-039 Приказ Минстроя России от 12.11.14 №703/пр | Погрузочные работы при автомобильных перевозках: грунта растительного слоя (земля, перегной) ИНДЕКС К ПОЗИЦИИ(справочно): 1 Письмо Минстроя России от 06.05.2020 N 17207-ИФ/09 (за II квартал) СМР=8,19 | 1 т груза | 55.1 | 4.63 |  | 4.63 |  | 255 |  | 255
2 | ТССЦпг03-21-01-025 Приказ Минстроя России от 12.11.14 №703/пр | Перевозка грузов автомобилями-самосвалами грузоподъемностью 10 т, работающих вне карьера, на расстояние: до 25 км I класс груза ИНДЕКС К ПОЗИЦИИ(справочно): 1 Письмо Минстроя России от 06.05.2020 N 17207-ИФ/09 (за II квартал) СМР=8,19 | 1 т груза | 55.1 | 18.01 |  | 18.01 |  | 992 |  | 992
3 | ТЕР47-02-050-02 Приказ Минстроя России от 12.11.14 №703/пр | Внесение с механизированной загрузкой и разбрасыванием удобрений: органических ИНДЕКС К ПОЗИЦИИ(справочно): 1 Письмо Минстроя России от 06.05.2020 N 17207-ИФ/09 (за II квартал) СМР=8,19 | 1 га | 0.6887 | 51.73 |  | 51.73 | 10 | 36 |  | 36 | 7 |  |  | 0.57 | 0.39
4 | ТЕР47-02-006-02 Приказ Минстроя России от 12.11.14 №703/пр | Вспашка целинных и залежных земель: на глубину до 30 см на почвах средних и тяжелых ИНДЕКС К ПОЗИЦИИ(справочно): 1 Письмо Минстроя России от 06.05.2020 N 17207-ИФ/09 (за II квартал) СМР=8,19 | 1 га | 0.6887 | 219.65 |  | 219.65 | 39.82 | 151 |  | 151 | 27 |  |  | 2.27 | 1.56
5 | ТЕР47-02-095-01 Приказ Минстроя России от 12.11.14 №703/пр | Снегозадержание (двухкратное путем устройства валиков через 10м) ИНДЕКС К ПОЗИЦИИ(справочно): 1 Письмо Минстроя России от 06.05.2020 N 17207-ИФ/09 (за II квартал) СМР=8,19 | 1 км | 1,3774 0,6887*2 | 32 |  | 32 | 4.37 | 44 |  | 44 | 6 |  |  | 0.29 | 0.4
6 | ТЕР47-02-093-03 Приказ Минстроя России от 12.11.14 №703/пр | Прикатывание посевов (уплотнение снега катками 2 раза) ИНДЕКС К ПОЗИЦИИ(справочно): 1 Письмо Минстроя России от 06.05.2020 N 17207-ИФ/09 (за II квартал) СМР=8,19 | 1 га | 1,3774 0,6887*2 | 56.39 |  | 56.39 | 10.24 | 78 |  | 78 | 14 |  |  | 0.68 | 0.94
7 | ТЕР47-02-012-06 Приказ Минстроя России от 12.11.14 №703/пр | Боронование почвы в один след (в 2-х направлениях) ИНДЕКС К ПОЗИЦИИ(справочно): 1 Письмо Минстроя России от 06.05.2020 N 17207-ИФ/09 (за II квартал) СМР=8,19 | 1 га | 1,3774 0,6887*2 | 10.48 |  | 10.48 | 2.28 | 14 |  | 14 | 3 |  |  | 0.13 | 0.18
8 | ТЕР47-02-050-01 Приказ Минстроя России от 12.11.14 №703/пр | Внесение с механизированной загрузкой и разбрасыванием удобрений: минеральных ИНДЕКС К ПОЗИЦИИ(справочно): 1 Письмо Минстроя России от 06.05.2020 N 17207-ИФ/09 (за II квартал) СМР=8,19 | 1 га | 0.6887 | 134.94 |  | 134.94 | 29.99 | 93 |  | 93 | 21 |  |  | 1.71 | 1.18
9 | ТЕР47-02-012-06 Приказ Минстроя России от 12.11.14 №703/пр | Боронование почвы в 2 следа ИНДЕКС К ПОЗИЦИИ(справочно): 1 Письмо Минстроя России от 06.05.2020 N 17207-ИФ/09 (за II квартал) СМР=8,19 | 1 га | 0.6887 | 10.48 |  | 10.48 | 2.28 | 7 |  | 7 | 2 |  |  | 0.13 | 0.09
10 | ТЕР47-02-093-02 Приказ Минстроя России от 12.11.14 №703/пр | Посев: многолетних трав ИНДЕКС К ПОЗИЦИИ(справочно): 1 Письмо Минстроя России от 06.05.2020 N 17207-ИФ/09 (за II квартал) СМР=8,19 | 1 га | 0.6887 | 61.73 |  | 61.73 | 8.77 | 43 |  | 43 | 6 |  |  | 0.5 | 0.34
11 | ТЕР47-02-093-03 Приказ Минстроя России от 12.11.14 №703/пр | Прикатывание посевов до и после посева ИНДЕКС К ПОЗИЦИИ(справочно): 1 Письмо Минстроя России от 06.05.2020 N 17207-ИФ/09 (за II квартал) СМР=8,19 | 1 га | 1,3774 0,6887*2 | 56.39 |  | 56.39 | 10.24 | 78 |  | 78 | 14 |  |  | 0.68 | 0.94
12 | ТССЦ-414-0303 Приказ Минстроя России от 12.11.14 №703/пр | Донник ИНДЕКС К ПОЗИЦИИ(справочно): 1 Письмо Минстроя России от 06.05.2020 N 17207-ИФ/09 (за II квартал) СМР=8,19 | кг | 5.51 | 78.66 |  |  |  | 433
13 | ТССЦ-414-0305 Приказ Минстроя России от 12.11.14 №703/пр | Житняк ИНДЕКС К ПОЗИЦИИ(справочно): 1 Письмо Минстроя России от 06.05.2020 N 17207-ИФ/09 (за II квартал) СМР=8,19 | кг | 6.2 | 55.35 |  |  |  | 343
14 | ТССЦ-414-0313 Приказ Минстроя России от 12.11.14 №703/пр | Пырей ИНДЕКС К ПОЗИЦИИ(справочно): 1 Письмо Минстроя России от 06.05.2020 N 17207-ИФ/09 (за II квартал) СМР=8,19 | кг | 6.89 | 56.11 |  |  |  | 387
15 |  | Стоимость минеральных удобрений (аммофоска) ИНДЕКС К ПОЗИЦИИ(справочно): 1 Письмо Минстроя России от 06.05.2020 N 17207-ИФ/09 (за II квартал) СМР=8,19 | кг | 310 | 2.69 |  |  |  | 834
16 |  | Стоимость органических удобрений (навоза) ИНДЕКС К ПОЗИЦИИ(справочно): 1 Письмо Минстроя России от 06.05.2020 N 17207-ИФ/09 (за II квартал) СМР=8,19 | т | 55.1 | 164.84 |  |  |  | 9083
Итого прямые затраты по разделу в базисных ценах | [8 empty] | 12871 |  | 1791 | 100 |  |  |  | 6.02
Накладные расходы | [8 empty] | 115
Сметная прибыль | [8 empty] | 90
Итого по разделу 1 Земляные работы | [8 empty] | 107092 | [6 empty] | 6.02
ИТОГИ ПО СМЕТЕ:
Итого прямые затраты по смете в базисных ценах | [8 empty] | 12871 |  | 1791 | 100 |  |  |  | 6.02
Накладные расходы | [8 empty] | 115
В том числе, справочно:
115% ФОТ (от 100) (Поз. 3-16) | [8 empty] | 115
Сметная прибыль | [8 empty] | 90
В том числе, справочно:
90% ФОТ (от 100) (Поз. 3-16) | [8 empty] | 90
Итоги по смете:
Погрузо-разгрузочные работы | [8 empty] | 255
Перевозка грузов автотранспортом | [8 empty] | 992
Озеленение. Защитные лесонасаждения | [8 empty] | 11829 | [6 empty] | 6.02
Итого | [8 empty] | 13076 | [6 empty] | 6.02
Всего с учетом "Письмо Минстроя России от 06.05.2020 N 17207-ИФ/09 (за II квартал) СМР=8,19" | [8 empty] | 107092 | [6 empty] | 6.02
Справочно, в базисных ценах:
Материалы | [8 empty] | 11080
Машины и механизмы | [8 empty] | 1791
ФОТ | [8 empty] | 100
Накладные расходы | [8 empty] | 115
Сметная прибыль | [8 empty] | 90
ВСЕГО по смете | [8 empty] | 107092 | [6 empty] | 6.02
Составил/Проверил: ___________________________
(должность, подпись, расшифровка)