## ЛСР 17 граф
СОГЛАСОВАНО: | [11 empty] | УТВЕРЖДАЮ:
_________________ | [11 empty] | _________________
" _____ " ________________ 2017 г. | [11 empty] | "____" ______________2017 г.
рекультивация земель
(наименование стройки)
ЛОКАЛЬНЫЙ СМЕТНЫЙ РАСЧЕТ № ЛС-5инд
(локальная смета)
|  | на | восстановление нарушаемых земель под пашню на площади 1,9488 га на землях Ракитина Алексея Владимировича 63:14:0803001:25, «Техническое перевооружение нефтегазосборного трубопровода от АГЗУ-5 Веселого месторождения до точки врезки в трубопровод от скв. №55 Крюковского месторождения до АГЗУ-1 Крюковского месторождения»
(наименование работ и затрат, наименование объекта)
Основание: ведомость объемов работ
|  |  | Сметная стоимость строительных работ _______________________________________________________________________________________________ | [5 empty] | ___________________________338,378 |  | тыс. руб.
|  |  | Средства на оплату труда _______________________________________________________________________________________________ | [5 empty] | ___________________________0,223 |  | тыс. руб.
|  |  | Сметная трудоемкость _______________________________________________________________________________________________ | [5 empty] | _______________________________________________________________________________________________0 |  | чел.час
Составлен(а) в текущих (прогнозных) ценах по состоянию на 2 квартал 2020
№ пп | Обосно- вание | Наименование | Ед. изм. | Кол. | Стоимость единицы, руб. |  |  |  | Общая стоимость, руб. |  |  |  | Т/з осн. раб.на ед. | Т/з осн. раб. Всего | Т/з мех. на ед. | Т/з мех. Всего
[5 empty] | Всего | В том числе |  |  | Всего | В том числе
[6 empty] | Осн.З/п | Эк.Маш | З/пМех |  | Осн.З/п | Эк.Маш | З/пМех
1 | 2 | 3 | 4 | 5 | 6 | 7 | 8 | 9 | 10 | 11 | 12 | 13 | 14 | 15 | 16 | 17
Раздел 1. Земляные работы
1 | ТССЦпг01-01-01-039 Приказ Минстроя России от 12.11.14 №703/пр | Погрузочные работы при автомобильных перевозках: грунта растительного слоя (земля, перегной) ИНДЕКС К ПОЗИЦИИ(справочно): 1 Письмо Минстроя России от 06.05.2020 N 17207-ИФ/09 (за II квартал) СМР=8,19 | 1 т груза | 194.88 | 4.63 |  | 4.63 |  | 902 |  | 902
2 | ТССЦпг03-21-01-025 Приказ Минстроя России от 12.11.14 №703/пр | Перевозка грузов автомобилями-самосвалами грузоподъемностью 10 т, работающих вне карьера, на расстояние: до 25 км I класс груза ИНДЕКС К ПОЗИЦИИ(справочно): 1 Письмо Минстроя России от 06.05.2020 N 17207-ИФ/09 (за II квартал) СМР=8,19 | 1 т груза | 194.88 | 18.01 |  | 18.01 |  | 3510 |  | 3510
3 | ТЕР47-02-050-02 Приказ Минстроя России от 12.11.14 №703/пр | Внесение с механизированной загрузкой и разбрасыванием удобрений: органических ИНДЕКС К ПОЗИЦИИ(справочно): 1 Письмо Минстроя России от 06.05.2020 N 17207-ИФ/09 (за II квартал) СМР=8,19 | 1 га | 1.9488 | 51.73 |  | 51.73 | 10 | 101 |  | 101 | 19 |  |  | 0.57 | 1.11
4 | ТЕР47-02-005-03 Приказ Минстроя России от 12.11.14 №703/пр | Вспашка старопахотных земель с одновременным боронованием: на глубину до 30 см на почвах тяжелых ИНДЕКС К ПОЗИЦИИ(справочно): 1 Письмо Минстроя России от 06.05.2020 N 17207-ИФ/09 (за II квартал) СМР=8,19 | 1 га | 1.9488 | 168.36 |  | 168.36 | 30.52 | 328 |  | 328 | 59 |  |  | 1.74 | 3.39
5 | ТЕР47-02-095-01 Приказ Минстроя России от 12.11.14 №703/пр | Снегозадержание (двухкратное путем устройства валиков через 10м) ИНДЕКС К ПОЗИЦИИ(справочно): 1 Письмо Минстроя России от 06.05.2020 N 17207-ИФ/09 (за II квартал) СМР=8,19 | 1 км | 3,8976 1,9488*2 | 32 |  | 32 | 4.37 | 125 |  | 125 | 17 |  |  | 0.29 | 1.13
6 | ТЕР47-02-093-03 Приказ Минстроя России от 12.11.14 №703/пр | Прикатывание посевов (уплотнение снега катками 2 раза) ИНДЕКС К ПОЗИЦИИ(справочно): 1 Письмо Минстроя России от 06.05.2020 N 17207-ИФ/09 (за II квартал) СМР=8,19 | 1 га | 3,8976 1,9488*2 | 56.39 |  | 56.39 | 10.24 | 220 |  | 220 | 40 |  |  | 0.68 | 2.65
7 | ТЕР47-02-012-06 Приказ Минстроя России от 12.11.14 №703/пр | Боронование почвы в один след (в 2-х направлениях) ИНДЕКС К ПОЗИЦИИ(справочно): 1 Письмо Минстроя России от 06.05.2020 N 17207-ИФ/09 (за II квартал) СМР=8,19 | 1 га | 3,8976 1,9488*2 | 10.48 |  | 10.48 | 2.28 | 41 |  | 41 | 9 |  |  | 0.13 | 0.51
8 | ТЕР47-02-050-01 Приказ Минстроя России от 12.11.14 №703/пр | Внесение с механизированной загрузкой и разбрасыванием удобрений: минеральных ИНДЕКС К ПОЗИЦИИ(справочно): 1 Письмо Минстроя России от 06.05.2020 N 17207-ИФ/09 (за II квартал) СМР=8,19 | 1 га | 1.9488 | 134.94 |  | 134.94 | 29.99 | 263 |  | 263 | 58 |  |  | 1.71 | 3.33
9 | ТЕР47-02-012-08 Приказ Минстроя России от 12.11.14 №703/пр | Культивация почвы: без боронования ИНДЕКС К ПОЗИЦИИ(справочно): 1 Письмо Минстроя России от 06.05.2020 N 17207-ИФ/09 (за II квартал) СМР=8,19 | 1 га | 1.9488 | 41.13 |  | 41.13 | 8.95 | 80 |  | 80 | 17 |  |  | 0.51 | 0.99
10 | ТЕР47-02-012-06 Приказ Минстроя России от 12.11.14 №703/пр | Боронование почвы в один след ИНДЕКС К ПОЗИЦИИ(справочно): 1 Письмо Минстроя России от 06.05.2020 N 17207-ИФ/09 (за II квартал) СМР=8,19 | 1 га | 1.9488 | 10.48 |  | 10.48 | 2.28 | 20 |  | 20 | 4 |  |  | 0.13 | 0.25
11 |  | Стоимость минеральных удобрений (аммофоска) ИНДЕКС К ПОЗИЦИИ(справочно): 1 Письмо Минстроя России от 06.05.2020 N 17207-ИФ/09 (за II квартал) СМР=8,19 | кг | 1169 | 2.69 |  |  |  | 3145
12 |  | Стоимость органических удобрений (навоза) ИНДЕКС К ПОЗИЦИИ(справочно): 1 Письмо Минстроя России от 06.05.2020 N 17207-ИФ/09 (за II квартал) СМР=8,19 | т | 194.88 | 164.84 |  |  |  | 32124
Итого прямые затраты по разделу в базисных ценах | [8 empty] | 40859 |  | 5590 | 223 |  |  |  | 13.36
Накладные расходы | [8 empty] | 256
Сметная прибыль | [8 empty] | 201
Итого по разделу 1 Земляные работы | [8 empty] | 338378 | [6 empty] | 13.36
ИТОГИ ПО СМЕТЕ:
Итого прямые затраты по смете в базисных ценах | [8 empty] | 40859 |  | 5590 | 223 |  |  |  | 13.36
Накладные расходы | [8 empty] | 256
В том числе, справочно:
115% ФОТ (от 223) (Поз. 3-12) | [8 empty] | 256
Сметная прибыль | [8 empty] | 201
В том числе, справочно:
90% ФОТ (от 223) (Поз. 3-12) | [8 empty] | 201
Итоги по смете:
Погрузо-разгрузочные работы | [8 empty] | 902
Перевозка грузов автотранспортом | [8 empty] | 3510
Озеленение. Защитные лесонасаждения | [8 empty] | 36904 | [6 empty] | 13.36
Итого | [8 empty] | 41316 | [6 empty] | 13.36
Всего с учетом "Письмо Минстроя России от 06.05.2020 N 17207-ИФ/09 (за II квартал) СМР=8,19" | [8 empty] | 338378 | [6 empty] | 13.36
Справочно, в базисных ценах:
Материалы | [8 empty] | 35269
Машины и механизмы | [8 empty] | 5590
ФОТ | [8 empty] | 223
Накладные расходы | [8 empty] | 256
Сметная прибыль | [8 empty] | 201
ВСЕГО по смете | [8 empty] | 338378 | [6 empty] | 13.36
Составил/Проверил: ___________________________
(должность, подпись, расшифровка)