## ЛСР 17 граф
СОГЛАСОВАНО: | [11 empty] | УТВЕРЖДАЮ:
_________________ | [11 empty] | _________________
" _____ " ________________ 2017 г. | [11 empty] | "____" ______________2017 г.
рекультивация земель
(наименование стройки)
ЛОКАЛЬНЫЙ СМЕТНЫЙ РАСЧЕТ № ЛС-6инд
(локальная смета)
|  | на | восстановление нарушаемых земель под пашню на площади 9,3860 га на землях Сулейманова Мустафы Ясын-Оглы 63:14:0705003:49, «Техническое перевооружение нефтегазосборного трубопровода от АГЗУ-5 Веселого месторождения до точки врезки в трубопровод от скв. №55 Крюковского месторождения до АГЗУ-1 Крюковского месторождения»
(наименование работ и затрат, наименование объекта)
Основание: ведомость объемов работ
|  |  | Сметная стоимость строительных работ _______________________________________________________________________________________________ | [5 empty] | ___________________________1629,916 |  | тыс. руб.
|  |  | Средства на оплату труда _______________________________________________________________________________________________ | [5 empty] | ___________________________1,083 |  | тыс. руб.
|  |  | Сметная трудоемкость _______________________________________________________________________________________________ | [5 empty] | _______________________________________________________________________________________________0 |  | чел.час
Составлен(а) в текущих (прогнозных) ценах по состоянию на 2 квартал 2020
№ пп | Обосно- вание | Наименование | Ед. изм. | Кол. | Стоимость единицы, руб. |  |  |  | Общая стоимость, руб. |  |  |  | Т/з осн. раб.на ед. | Т/з осн. раб. Всего | Т/з мех. на ед. | Т/з мех. Всего
[5 empty] | Всего | В том числе |  |  | Всего | В том числе
[6 empty] | Осн.З/п | Эк.Маш | З/пМех |  | Осн.З/п | Эк.Маш | З/пМех
1 | 2 | 3 | 4 | 5 | 6 | 7 | 8 | 9 | 10 | 11 | 12 | 13 | 14 | 15 | 16 | 17
Раздел 1. Земляные работы
1 | ТССЦпг01-01-01-039 Приказ Минстроя России от 12.11.14 №703/пр | Погрузочные работы при автомобильных перевозках: грунта растительного слоя (земля, перегной) ИНДЕКС К ПОЗИЦИИ(справочно): 1 Письмо Минстроя России от 06.05.2020 N 17207-ИФ/09 (за II квартал) СМР=8,19 | 1 т груза | 938.6 | 4.63 |  | 4.63 |  | 4346 |  | 4346
2 | ТССЦпг03-21-01-025 Приказ Минстроя России от 12.11.14 №703/пр | Перевозка грузов автомобилями-самосвалами грузоподъемностью 10 т, работающих вне карьера, на расстояние: до 25 км I класс груза ИНДЕКС К ПОЗИЦИИ(справочно): 1 Письмо Минстроя России от 06.05.2020 N 17207-ИФ/09 (за II квартал) СМР=8,19 | 1 т груза | 938.6 | 18.01 |  | 18.01 |  | 16904 |  | 16904
3 | ТЕР47-02-050-02 Приказ Минстроя России от 12.11.14 №703/пр | Внесение с механизированной загрузкой и разбрасыванием удобрений: органических ИНДЕКС К ПОЗИЦИИ(справочно): 1 Письмо Минстроя России от 06.05.2020 N 17207-ИФ/09 (за II квартал) СМР=8,19 | 1 га | 9.386 | 51.73 |  | 51.73 | 10 | 486 |  | 486 | 94 |  |  | 0.57 | 5.35
4 | ТЕР47-02-005-03 Приказ Минстроя России от 12.11.14 №703/пр | Вспашка старопахотных земель с одновременным боронованием: на глубину до 30 см на почвах тяжелых ИНДЕКС К ПОЗИЦИИ(справочно): 1 Письмо Минстроя России от 06.05.2020 N 17207-ИФ/09 (за II квартал) СМР=8,19 | 1 га | 9.386 | 168.36 |  | 168.36 | 30.52 | 1580 |  | 1580 | 286 |  |  | 1.74 | 16.33
5 | ТЕР47-02-095-01 Приказ Минстроя России от 12.11.14 №703/пр | Снегозадержание (двухкратное путем устройства валиков через 10м) ИНДЕКС К ПОЗИЦИИ(справочно): 1 Письмо Минстроя России от 06.05.2020 N 17207-ИФ/09 (за II квартал) СМР=8,19 | 1 км | 18,772 9,3860*2 | 32 |  | 32 | 4.37 | 601 |  | 601 | 82 |  |  | 0.29 | 5.44
6 | ТЕР47-02-093-03 Приказ Минстроя России от 12.11.14 №703/пр | Прикатывание посевов (уплотнение снега катками 2 раза) ИНДЕКС К ПОЗИЦИИ(справочно): 1 Письмо Минстроя России от 06.05.2020 N 17207-ИФ/09 (за II квартал) СМР=8,19 | 1 га | 18,772 9,3860*2 | 56.39 |  | 56.39 | 10.24 | 1059 |  | 1059 | 192 |  |  | 0.68 | 12.77
7 | ТЕР47-02-012-06 Приказ Минстроя России от 12.11.14 №703/пр | Боронование почвы в один след (в 2-х направлениях) ИНДЕКС К ПОЗИЦИИ(справочно): 1 Письмо Минстроя России от 06.05.2020 N 17207-ИФ/09 (за II квартал) СМР=8,19 | 1 га | 18,772 9,3860*2 | 10.48 |  | 10.48 | 2.28 | 197 |  | 197 | 43 |  |  | 0.13 | 2.44
8 | ТЕР47-02-050-01 Приказ Минстроя России от 12.11.14 №703/пр | Внесение с механизированной загрузкой и разбрасыванием удобрений: минеральных ИНДЕКС К ПОЗИЦИИ(справочно): 1 Письмо Минстроя России от 06.05.2020 N 17207-ИФ/09 (за II квартал) СМР=8,19 | 1 га | 9.386 | 134.94 |  | 134.94 | 29.99 | 1267 |  | 1267 | 281 |  |  | 1.71 | 16.05
9 | ТЕР47-02-012-08 Приказ Минстроя России от 12.11.14 №703/пр | Культивация почвы: без боронования ИНДЕКС К ПОЗИЦИИ(справочно): 1 Письмо Минстроя России от 06.05.2020 N 17207-ИФ/09 (за II квартал) СМР=8,19 | 1 га | 9.386 | 41.13 |  | 41.13 | 8.95 | 386 |  | 386 | 84 |  |  | 0.51 | 4.79
10 | ТЕР47-02-012-06 Приказ Минстроя России от 12.11.14 №703/пр | Боронование почвы в один след ИНДЕКС К ПОЗИЦИИ(справочно): 1 Письмо Минстроя России от 06.05.2020 N 17207-ИФ/09 (за II квартал) СМР=8,19 | 1 га | 9.386 | 10.48 |  | 10.48 | 2.28 | 98 |  | 98 | 21 |  |  | 0.13 | 1.22
11 |  | Стоимость минеральных удобрений (аммофоска) ИНДЕКС К ПОЗИЦИИ(справочно): 1 Письмо Минстроя России от 06.05.2020 N 17207-ИФ/09 (за II квартал) СМР=8,19 | кг | 5632 | 2.69 |  |  |  | 15150
12 |  | Стоимость органических удобрений (навоза) ИНДЕКС К ПОЗИЦИИ(справочно): 1 Письмо Минстроя России от 06.05.2020 N 17207-ИФ/09 (за II квартал) СМР=8,19 | т | 938.6 | 164.84 |  |  |  | 154719
Итого прямые затраты по разделу в базисных ценах | [8 empty] | 196793 |  | 26924 | 1083 |  |  |  | 64.39
Накладные расходы | [8 empty] | 1245
Сметная прибыль | [8 empty] | 975
Итого по разделу 1 Земляные работы | [8 empty] | 1629916 | [6 empty] | 64.39
ИТОГИ ПО СМЕТЕ:
Итого прямые затраты по смете в базисных ценах | [8 empty] | 196793 |  | 26924 | 1083 |  |  |  | 64.39
Накладные расходы | [8 empty] | 1245
В том числе, справочно:
115% ФОТ (от 1083) (Поз. 3-12) | [8 empty] | 1245
Сметная прибыль | [8 empty] | 975
В том числе, справочно:
90% ФОТ (от 1083) (Поз. 3-12) | [8 empty] | 975
Итоги по смете:
Погрузо-разгрузочные работы | [8 empty] | 4346
Перевозка грузов автотранспортом | [8 empty] | 16904
Озеленение. Защитные лесонасаждения | [8 empty] | 177763 | [6 empty] | 64.39
Итого | [8 empty] | 199013 | [6 empty] | 64.39
Всего с учетом "Письмо Минстроя России от 06.05.2020 N 17207-ИФ/09 (за II квартал) СМР=8,19" | [8 empty] | 1629916 | [6 empty] | 64.39
Справочно, в базисных ценах:
Материалы | [8 empty] | 169869
Машины и механизмы | [8 empty] | 26924
ФОТ | [8 empty] | 1083
Накладные расходы | [8 empty] | 1245
Сметная прибыль | [8 empty] | 975
ВСЕГО по смете | [8 empty] | 1629916 | [6 empty] | 64.39
Составил/Проверил: ___________________________
(должность, подпись, расшифровка)